## 报价函
报价表
序号 | 项目名称 | 单位 | 工程量 | 单价（元） | 合价（元） | 备注
1 | DN250PE给水管 | m | 1960 |  |  | PE（PE100）0.8MPa
2 | DN200PE给水管 | m | 135 |  |  | PE（PE100）0.8MPa
3 | DN160PE给水管 | m | 738 |  |  | PE（PE100）0.8MPa
4 | DN110PE给水管 | m | 9320 |  |  | PE（PE100）0.8MPa
5 | DN90PE给水管 | m | 16544 |  |  | PE（PE100）1.0MPa
6 | DN75PE给水管 | m | 15303 |  |  | PE（PE100）1.25MPa
7 | DN50PE给水管 | m | 37384 |  |  | PE（PE100）1.60MPa
8 | DN32PE给水管 | m | 7750 |  |  | PE（PE100）1.60MPa
9 | DN20PE给水管 | m | 8000 |  |  | PE（PE100）1.60MPa
10 | DN20PPR供水管 | m | 1
11 | PE20外丝直接 | 个 | 1
12 | PPR20外丝直接 | 个 | 1
13 | PPR20内丝直接 | 个 | 1
14 | DN20PPR弯头（90°） | 个 | 1
15 | DN20PPR直接 | 个 | 1
16 | PPR20内丝弯头 | 个 | 1
17 | 入户闸阀（DN20PE截止阀） | 个 | 1
18 | 入户锁阀（磁性锁闭铜球阀） | 个 | 1
19 | DN15水龙头 | 个 | 1
20 | 保温棉 | m | 1
21 | 勾钉 | 个 | 1
22 | DN250闸阀 | 个 | 2 |  |  | 铁质铜芯PN=1.0MPa，法兰连接，含配套法兰
23 | DN200闸阀 | 个 | 1 |  |  | 铁质铜芯PN=1.0MPa，法兰连接，含配套法兰
24 | DN160闸阀 | 个 | 1 |  |  | 铁质铜芯PN=1.0MPa，法兰连接，含配套法兰
25 | DN110闸阀 | 个 | 22 |  |  | 铁质铜芯PN=1.0MPa，法兰连接，含配套法兰
26 | DN90闸阀 | 个 | 33 |  |  | 铁质铜芯PN=1.0MPa，法兰连接，含配套法兰
27 | DN75闸阀 | 个 | 31 |  |  | 铁质铜芯PN=1.0MPa，法兰连接，含配套法兰
28 | DN50闸阀 | 个 | 12 |  |  | 铁质铜芯PN=1.0MPa，螺纹连接，含配套法兰
29 | DN110排污阀 | 个 | 1 |  |  | 铁质铜芯PN=1.0MPa，法兰连接，含配套法兰
30 | DN75排污阀 | 个 | 40 |  |  | 铁质铜芯PN=1.0MPa，法兰连接，含配套法兰
31 | DN50排污阀 | 个 | 6 |  |  | 铁质铜芯PN=1.0MPa，法兰连接，含配套法兰
32 | φ1200mm阀门井 | 个 | 101 |  |  | 防坠安全网、 球墨铸铁井盖等
33 | 600*600mm排污阀井 | 个 | 47 |  |  | 防坠安全网、 球墨铸铁井盖等
34 | SS100室外消火栓 | 个 | 21
35 | φ15Emm数字水表 入 户改造 | 组 | 692 |  |  | 室外水表井（高分子材 料）400*600*400 宽*长*深
36 | φ15Emm数字水表 入 户改造 | 组 | 692 |  |  | 水表及配件采购
37 | φ15Emm数字水表 入 户改造 | 组 | 160 |  |  | 室外水表井（高分子材 料）400*600*400 宽*长*深
38 | φ15Emm数字水表 入 户改造 | 组 | 160 |  |  | 水表及配件采购
39 | φ15Emm智能冷水水表 入户改造 | 组 | 33 |  |  | 室外水表井（高分子材 料）400*600*400 宽*长*深
40 | φ15Emm智能冷水水表 入户改造 | 组 | 33 |  |  | 水表及配件采购
41 | φ20Emm智能冷水水表 入户改造 | 组 | 200 |  |  | 水表及配件采购
42 | φ25Emm智能冷水水表 入户改造 | 组 | 96 |  |  | 水表及配件采购
43 | φ32Emm智能冷水水表 入户改造 | 组 | 66 |  |  | 水表及配件采购
44 | φ40Emm智能冷水水表 入户改造 | 组 | 15 |  |  | 水表及配件采购
45 | φ50Emm智能冷水水表 入户改造 | 组 | 60 |  |  | 水表及配件采购
46 | T250-250-T250 | 个 | 1
47 | T200-200-T200 | 个 | 1
48 | T160-160-T160 | 个 | 1
49 | T110-110-T110 | 个 | 1
50 | T90-90-T90 | 个 | 1
51 | T75-75-T75 | 个 | 1
52 | T50-50-T50 | 个 | 1
53 | T32-32-T32 | 个 | 1
54 | T20-20-T20 | 个 | 1
55 | S32-20 | 个 | 1
56 | S50-20 | 个 | 1
57 | S50-32 | 个 | 1
58 | S75-32 | 个 | 1
59 | S75-50 | 个 | 1
60 | S90-50 | 个 | 1
61 | S90-75 | 个 | 1
62 | S110-50 | 个 | 1
63 | S110-75 | 个 | 1
64 | S110-90 | 个 | 1
65 | S160-110 | 个 | 1
66 | S160-50 | 个 | 1
67 | S160-75 | 个 | 1
68 | S160-90 | 个 | 1
69 | S200-160 | 个 | 1
70 | S200-110 | 个 | 1
71 | S200-90 | 个 | 1
72 | S200-75 | 个 | 1
73 | S200-50 | 个 | 1
74 | S250-200 | 个 | 1
75 | S250-160 | 个 | 1
76 | S250-110 | 个 | 1
77 | S250-90 | 个 | 1
78 | S250-75 | 个 | 1
79 | S250-50 | 个 | 1
80 | T250-200-T250 | 个 | 1
81 | T250-160-T250 | 个 | 1
82 | T250-110-T250 | 个 | 1
83 | T250-90-T250 | 个 | 1
84 | T250-75-T250 | 个 | 1
85 | T250-50-T250 | 个 | 1
86 | T200-160-T200 | 个 | 1
87 | T200-110-T200 | 个 | 1
88 | T200-90-T200 | 个 | 1
89 | T200-75-T200 | 个 | 1
90 | T200-50-T200 | 个 | 1
91 | T160-90-T160 | 个 | 1
92 | T160-75-T160 | 个 | 1
93 | T160-110-T160 | 个 | 1
94 | T160-50-T160 | 个 | 1
95 | T110-90-T110 | 个 | 1
96 | T110-75-T110 | 个 | 1
97 | T110-50-T110 | 个 | 1
98 | T110-32-T110 | 个 | 1
99 | T90-75-T90 | 个 | 1
100 | T90-50-T90 | 个 | 1
101 | T90-32-T90 | 个 | 1
102 | T75-50-T75 | 个 | 1
103 | T75-32-T75 | 个 | 1
104 | T50-32-T50 | 个 | 1
105 | T50-20-T50 | 个 | 1
106 | T32-20-T32 | 个 | 1
107 | L250×90° | 个 | 1
108 | L200×90° | 个 | 1
109 | L160×90° | 个 | 1
110 | L110×90° | 个 | 1
111 | L90×90° | 个 | 1
112 | L75×90° | 个 | 1
113 | L50×90° | 个 | 1
114 | L32×90° | 个 | 1
115 | L20×90° | 个 | 1
116 | 直接PE20 | 只 | 1
117 | 直接PE32 | 只 | 1
118 | 直接PE50 | 只 | 1
119 | 直接PE75 | 只 | 1